## TI-57
PROGRAMME TI-57
Pente d'un tube+-1v
Pas | Touches | Affichage
LRN
00 | STO 0 | 32 0
01 | R/S | 81
02 | - | 65
03 | RCL 0 | 33 0
04 | = | 85
05 | / | 45
06 | 2 | 2
07 | = | 85
08 | /X/ | 40
09 | R/S | 81
10 | RST | 71
Addition en boucle
Pas | Touches | Affichage
LRN
00 | + | 75
01 | 5 | 5
02 | = | 85
03 | 2nd PAUSE | 36
04 | RST | 71

## TI-66
PROGRAMME TI-57 |  |  | PROGRAMME TI-66 |  |  | PROGRAMME TI-57 II |  |  | PROGRAMME TI-74 | PROGRAMME TI-83 | PROGRAMME TI-83 Plus.fr | PROGRAMME TI-92 PLUS
Pente d'un tube+-1v |  |  | Pente d'un tube+-1v |  |  | Pente d'un tube+-1v |  |  | Pente d'un tube+-1v & +-0.5V | Pente d'un tube+-1v & +-0.5V | Pente d'un tube+-1v & +-0.5V | Pente d'un tube+-1v & +-0.5V
Pas | Touches | Affichage | Pas | Touches | Affichage | Pas | Touches | Affichage
LRN |  |  |  |  | St |  |  | -- St | 100 REM PENTE D UN TUBE | PENTETUB | PENTETUB | pentetub()
00 | STO 0 | 32 0 | 000 | STO | 000 STO | 00 | STO 0 | 61.00 | 110 INPUT "1ERE MESURE ";M1 | :ClrHome | :EffEcr | :Prgm
01 | R/S | 81 | 001 | 00 | 001 00 | 01 | R/S | 13 | 120 INPUT "2EME MESURE ";M2 | :Input "MESURE 1 ",A | :Input "MESURE 1 ",A | :Lbl A1
02 | - | 65 | 002 | R/S | 002 R/S | 02 | STO 1 | 61.01 | 140 P1=ABS(M2-M1) | :Input "MESURE 2 ",B | :Input "MESURE 2 ",B | :EffES
03 | RCL 0 | 33 0 | 003 | STO | 003 STO | 03 | - | 75 | 150 P2=P1/2 | :abs(A-B)->P | :abs(A-B)->P | :Input "MESURE 1 ",A
04 | = | 85 | 004 | 01 | 004 01 | 04 | RCL 0 | 71.00 | 160 PRINT "P+-1V =";P2;" P+-.5V =";P1 | :P/2->Q | :P/2->Q | :Input "MESURE 2 ",B
05 | / | 45 | 005 | - | 005 - | 05 | = | 95 | 170 PAUSE 18:GOTO 100 | :Disp "PENTE+-1V(MA/V) ",Q | :Disp "PENTE+-1V(MA/V) ",Q | :abs(A-B)->P
06 | 2 | 2 | 006 | RCL | 006 RCL | 06 | / | 55 |  | :Disp "PENTE+-.5V(MA/V) ",P | :Disp "PENTE+-.5V(MA/V) ",P | :P/2->Q
07 | = | 85 | 007 | 00 | 007 00 | 07 | 2 | 02 |  |  |  | :Disp "PENTE+-1V(mA/V) ",Q
08 | /X/ | 40 | 008 | = | 008 = | 08 | = | 95 |  |  |  | :Disp "PENTE+-.5V(mA/V) ",P
09 | R/S | 81 | 009 | / | 009 / | 09 | /x/ | 50 |  |  |  | :Pause
10 | RST | 71 | 010 | 2 | 010 2 | 10 | R/S | 13 |  |  |  | :Goto A1
|  |  | 011 | = | 011 = | 11 | RST | 21 |  |  |  | :EndPrgm
|  |  | 012 | IxI | 012 IxI
|  |  | 013 | RS | 013 R/S
|  |  | 014 | RST | 014 RST
Affichage segment rouge une ligne |  |  | Affichage LCD une ligne |  |  | Affichage LCD une ligne |  |  | Affichage LCD une ligne 35 caractères | Affichage LCD huit lignes | Affichage LCD huit lignes | Affichage LCD neuf lignes